## Price
Product | Mill Finish (₹/ft2) | Mill Finish (₹/m2) | Mill Finish (₹/m) | Powder Coating (₹/ft2) | Powder Coating (₹/m2) | Powder Coating (₹/m) | PVDF (₹/ft2) | PVDF (₹/m2) | PVDF (₹/m)
Profile | 510 | 5444.4444 | 735 | 810 | 6248.1481 | 812.5002 | 890 | 6891.1111 | 921.0005
Total Rate (₹) | 510 | 5444.4444 |  | 810 | 6248.1481 |  | 890 | 6891.1111
Conversion Rate | Pitch
750 | 135

## Per m weight
Correct Weight 2020
| Product Description | Weight (kg/m) | Perimeter (mm)
LOUVERS | Grille 2050 | 0.373 | 130 |  | Powder Coating Rate (Rs./in2) |  | 0.25
| Grille 2550 | 0.406 | 140 |  | Wood Finish Rate (Rs./in2) |  | 0.6
| Grille Carrier | 0.313 | 115
| Grille Covering | 0.113 | 40
| S Louvers | 0.432 | 120 | Single side coating
|  |  | 160 | Both side coating |  |  |  | #REF!
| S Louvers Carrier | 1.3 | 410
| Aerofoil AF 63/16 | 0.557 | 136
| Aerofoil AF 100/20 | 1.082 | 206
| Aerofoil AF 120/30 | 1.326 | 251
| Aerofoil AF 150/40 | 1.616 | 315
| Aerofoil AF 200/50 | 2.8 | 418
| Aerofoil AF 200/60 | 2.821 | 425
| Aerofoil AF 250/50 | 2.904 | 520
| Aerofoil AF 400/60 | 1.787 | 323
| Aerofoil Center Piece AF 400/60-C | 1.646 | 183
| C Profile For Aerofoil | 1 | 132
| Aerofoil Wall Bracket WB (for Aerofoil AF100/20, AF150/40, AF200/50, AF 250/50) | 1.084 | 260 |  | 0.001084 | 0.1626 | 39
| Aerofoil Carrier C1 (AF100/20) | 0.994 | 118
| Aerofoil Carrier C2 (AF150/40, AF200/50, AF 250/50) | 1.365 | 166
| Half Aerofoil HAF80 | 1 | 177.5
| Half Aerofoil HAF120 | 1.342 | 251.5
| Half Aerofoil Carrier HAF-C1 (option 1) | 0.358 | 101.6
| Half Aerofoil Carrier HAF-C2 (option 2) | 0.438 | 101.6
| C Louvers CL113 | 0.62 | 265
| C Louvers Carrier CL113-C | 2.544 | 436
| C Louvers Carrier Covering CL113-CC | 0.369 | 40
| C Louvers CL230 | 1.922 | 525
| C Louvers Carrier CL230-C | 5.593 | 580
| C Louvers Carrier Covering CL230-CC | 0.283 | 36.5
| Rectangular Profile RP 50/124 | 1.444 | 355.6
| Rectangular Carrier | 0.761 | 127
| Cottal 130 | 0.98 | 200 | Single side coating
| Fluted | 1.3 | 275 | Single side coating
| 50x50 Profile |  | 150
| 50x50 Carrier |  | 150
| 25x50 Profile |  | 125
| 25x50 carrier |  | 125
| 25x75 Profile |  | 175
| 25x75 Carrier |  | 125
| 25x100 Profile |  | 225
| 25x100 Carrier |  | 125
| 50x75 Profile |  | 200
| 50x75 Carrier |  | 150
| 50x100 Profile |  | 250
| 50x100 Carrier |  | 150
| 50x125 Profile |  | 300
| 50x125 Carrier |  | 150
| 30x60 Profile |  | 150
| 30x60 Carrier |  | 50